## CADRE DEVIS ZONE NRJ
PROJET DE REHABILITATION DE LA ZONE ENERGIE - BCEAO SIEGE
CADRE DE DEVIS QUANTITATIF ET ESTIMATIF

N°	DESIGNATION	U	Quantité BET	Quantité ENTREPRISE	P . U	P . Total

1	DEMOLITIONS ET DEPOSE

1.1	Evacuation gravier en basalte, terres végétales et engazonnement (+ou-40 cm d'épaisseur)	m2	328,43			0
1.2	Dépose arbres et arbustes	ff	1,00			0
1.3	Dépose et évacuation des dalles (20 cm d'épaisseur )	ff	1,00			0
1.4	Evacuation des arbres et arbustes	ff	1,00			0

SOUS-TOTAL ACTIVITES PREPARATOIRES HTVA		FCFA				-

2	GROS-ŒUVRE

2.1	Béton armé hydrofugé dosé à 400 kg/m3 pour bacs à fleurs
	Béton	m3	4,77			0
	Acier	kg	477,40			0
	Coffrage	m²	33,13			0
2.2	Béton armé hydrofugé dosé à 400 kg/m3 pour dalle pleine ep 20 cm
	Béton	m3	9,64			0
	Acier	kg	1 446,60			0
	Coffrage	m²	56,96			0
2.3	Béton armé hydrofugé dosé à 400 kg/m3 pour dalle pleine ep 10 cm
	Béton	m3	1,92			0
	Acier	kg	192,30			0
	Coffrage	m²	13,32			0
2.4	Béton armé hydrofugé dosé à 400 kg/m3 pour acroteres jardin
	Béton	m3	2,93			0
	Acier	kg	205,11			0
	Coffrage	m²	45,98			0
2.5	Forme de pente vers les évacuations	m²	61,78			0
2.6	Fourniture et pose de gravier pour zone stérile et terrasse non accessible (10 cm d'epaisseur)	m3	24,02			0
2.7	Réparation de fissures au grillage poulailler et mortier avec grains de riz	ff	1,00			0
2.8	Scellement chimique à la résine	ff	1,00			0
2.9	Nettoyage et Remise en état des regards	ff	1,00			0
SOUS-TOTAL GROS-ŒUVRE HTVA		FCFA				-

3	ETANCHEITE
3.1	F/P de complexe d'étanchéité pour toiture terrasse jardin selon les dispositions du CCTP bénéficiant d'un avis technique CSTB	m²	328,43			0
3.1	F/P de complexe d'étanchéité pour terrasse accessible selon les dispositions du CCTP bénéficiant d'un avis technique CSTB y compris protection par carreaux antidérapants	m²	35,00			0
3.2	F/P de relevé d'étanchéité y/c équerre selon les dispositions du CCTP bénéficiant d'un avis technique CSTB	ml	245,25			0
3.3	F/P de couche drainante de minimum 10 cm d'épaisseur	m²	328,43			0
3.4	F/P de couche filtrante	m²	328,43			0
SOUS-TOTAL ETANCHEITE HTVA		FCFA				-

4	PLOMBERIE
4.1	F/P siphon de sol sorti 100	u	8,00			0
4.2	F/P PVC DN 63	ml	16,34			0
4.3	F/P PVC DN75	ml	0,65			0
4.4	F/P PVC DN125	ml	1,00			0
4.5	F/P PVC DN110	ml	8,40			0
4.6	F/P accessoires	ff	1,00			0
SOUS-TOTAL PLOMBERIE HTVA		FCFA				-

5	PEINTURE
5.1	Décapage et ponçage de la peinture existante pour murs et plafonds	m²	2 415,40			0
5.2	Application de deux couches de peinture mate aux copolymères acrylique en dispersion aqueu de type PANTEX 800 de seigneurie revetement mural extérieur ( bordures, sous et constructions visibles niveau RDC sur la zone terrasse jardin)	m²	882,00			0
5.3	Application de deux couches de peinture mate aux copolymères acrylique en dispersion aqueu de type PANTEX 800 de seigneurie revetement mural intérieur	m²	1 533,40			0
5.4	Application de résine époxydique polyvalente type sikaflor 161 en couche primaire pour les sols des salles y compris préparation des surfaces	m²	647,03			0
5.5	Application de résine époxydique colorée polyvalente type sikaflor 264 de 1,5mm mélangé au sable de quartz en revêtement pour les sols des salles	m²	647,03			0
5.6	Application de peinture glycérophtalique pour remise en état menuiserie metallique ( grilles , portes et fenêtres s'ouvrant dans le hall du sous-sol )	ens	1,00			0
5.7	Application de peinture vinylique pour plafonds	m²	647,03			0
SOUS-TOTAL PEINTURE HTVA		FCFA				-
5A	ELECTRICITE
5.1 A	Fourniture et pose de reglettes doubles de 120cm étanches de marque LEGRAND ou qualité au moins équivalente ( salle 2) y compris toutes sujétions	u	8,00			0
SOUS-TOTAL ELECTRICITE HTVA		FCFA				-

6	AMENAGEMENT EXTERIEUR
6.1	Engazonnement naturel en Paspalome Notatum y compris terre végétale (40 cm d'épaisseur) y compris toutes sujétions	m²	250,00			0
6.2	F/P ficus nain de 1 m de hauteur plantés tous les 50 cmy compris toutes sujétions	u	170,00			0
6.3	F/P de bordures de fleurs base variées, plantes saisonnieres de couleur jaunes et vertes y compris toutes sujétions	ml	33,00			0
6.4	F/P d'arbustes type filao de 1,5m de hauteur y compris toutes sujétions	u	3,00			0
SOUS-TOTAL AMENAGEMENT EXTERIEUR HTVA		FCFA				-

TOTAL GENERAL HTVA	TOTAL GENERAL HTVA					0