## Gros Oeuvre Lot 1
PROJET DE CONSTRUCTION D UNE RESIDENCE : RDC + 1 ETAGE
	PROJET DE CONSTRUCTION DE LOCAUX POUR LE CONTRÔLE DES FOURGONS CLIENTELE INSTITUTIONNELLE
	SITE : AGENCE AUXILIAIRE DE LA BCEAO A ZIGUINCHOR
DEVIS QUANTITATIF GROS ŒUVRE& SECOND ŒUVRE

N°	Désignation des Ouvrages	Unités	QTE	PU	Prix Total

	LOT N° 01 GROS ŒUVRE

	A/ PRÉPARATION - INSTALLATION
1	Installation de chantier par :
	* Préparation du terrain	ens	1
	* Amenée du matériel
	* Implantation de l'ouvrage
	* Repli du matériel
	*Gardiennage jour et nuit
	* Nettoyage général du chantier
	Total Préparation, Installation

	B TERRASSEMENTS GENERAUX
1	Démolition de l'existant
	Surface batiment existant =25m²
2	Hauteur sous plafonds 3.50m	ens	1,00
	Depose de menuiseries et autres equipements
	evacuation des gravats de demolition a la decahrge autorisee
	Total Terrassements Généraux

	C/ OUVRAGES EN FONDATION
	Fouilles en puits et excavation pour fondations	m²	37,00
1	Béton de propreté dosé 150 kg/m3	m3	2,89
2	Béton armé dosé à 350 kg/m3 pour semelles filantes en basalte	m3	13,05
	Béton armé dosé à 350 kg/m3 pour semelles isolees en basalte	m3	1,11
	Béton armé dosé à 350 kg/m3 pour amorces poteaux en basalte	m3	0,32
	Béton armé dosé à 350 kg/m3 pour amorces voiles en basalte	m3	8,95
	Béton armé dosé à 350 kg/m3 pour longrines de redressement en basalte	m3	0,85
	Béton armé dosé à 350 kg/m3 pour raidisseurs,longrines et chainages en basalte	m3	2,88
4	Dallage sol ép. = 15 cm intérieur bâtiment à reprendre	m3	25,20
5	Marche en gros beton	m3	0,25
	Total Ouvrages en fondations

	D/ ELEVATION RDC
3	Béton armé dosé à 350 kg/m3 en basalte pour poteaux	m3	0,92
4	Béton armé dosé à 350 kg/m3 en basalte poutres et chainages	m3	1,10
	Béton armé dosé à 350 kg/m3 pour voiles	ens	24,88
	Béton armé dosé à 350 kg/m3 en basalte pour dalle pleine	m3	35,00
5	Béton armé dosé à 350 kg/m3 en basalte pour accroteres	m3	4,68
6
8	Maçonnerie en agglos creux de :
	* 20 x 20 x 50	m2	90,00
	* 15 x 20 x 50	m2	22,00
9	Enduit lisse sous dalle	m2	90,00
11	Enduit lisse sur murs et élement en béton armé	m2	210,36
12	Scellements et calfeutrements	ens	1,00
13	Dressement de tableaux	ens	1,00
	Forme de pente	m²	89,63
	Total Elévation RDC

	Amenagements exterieurs
14	fourniture et pose de :
15	regards maconnes 50x50 y/c couvercle	u	2
16	Bitumage sol voie carrossable yc bordures	m²	16
17	dallage exterieurs sol carrrossable y compris bordures d'arretes	u	88

	Total Amenagements Exterieurs

	TOTAL GROS ŒUVRE HTVA

I	LOT ETANCHEITE
3	F et P de complexe d'étanchéité Biocouche en chape nue terrasses	m²	122,00
4	F et P de relevé pour dito	ml	65,00
	TOTAL LOT FAUX PLAFOND

	DEVIS QUANTITATIF ESTIMATIF SECOND ŒUVRE
II	LOT REVETEMENT SOLS ET MURS
1	Revetements Sols
2	fourniture et pose de :
	Chape ciment avec une couche d'usure incorporee	m²	90,00
3	Carreaux grès cérame pleine masse, poli rectififié type CREMA MARFIL de chez TODAGRES de 60x60. U4P3E2C1	m²	37,85
4	Plinthe assorties de 60 x 8	ml	36,00
5	Carreaux grès cérame pleine masse mate rectifié type PALAZZO BELVEDERE de chez TODAGRES de 30x30. U4P3E2C1	m²	5
6	Carreaux grès cérame pleine masse mate rectifié type PALAZZO PITTI de chez TODAGRES de 60x60 avec nez de marche. U4P3E2C1	m²	1,50
	Plaque de granite	m²	6,45
	Revetement mural	m²	15,00
7	Revêtement mural en carreaux grès cérame non emaillé ou double charge Poli rectifie type naturel de chez TODAGRES	m²	315,00
8	Carreaux grès cérame pleine masse poli rectifié type PALAZZO BARBERRINI de chez TODAGRES	m²	40,00
9
	TOTAL LOT REVETEMENT SOL ET MURS				-

	DEVIS QUANTITATIF ESTIMATIF SECOND ŒUVRE
III	LOT FAUX PLAFOND
1	F et P de faux plafond en staff type BA13 y compris toutes sujettions de fixation suivant plan de calpinage	m²	5
2
3	F et P de faux plafond en staff type BA13 Hydrofge y compris toutes sujettions de fixation suivant plan de calpinage	m²	38
	TOTAL LOT FAUX PLAFONDS

	DEVIS QUANTITATIF ESTIMATIF SECOND ŒUVRE
IV	LOT MENUISERIE BOIS
2	Plan de travail poste de Garde
1	Plan de travail en panneaux mdf stratifie melamine aspect bois ref couleur poirier Gamme Wood design ep 4cm dimension Lxl ,60m * 7.15m y c jamabage en bois dito	u	1,00
	Porte en bois
2	Porte en bois stratifié de dimension 80x210 dotée de serrure à mortaiser pour cylindre européen avec cadre en bois massif et âme composée de panneaux de contreplaqué collés et revêtus de feuilles de massif haute dim 70*220CM	u	2,00
	TOTAL LOT MENUISERIE BOIS & MOBILIERS

	DEVIS QUANTITATIF ESTIMATIF SECOND ŒUVRE
V	LOT MENUISERIES ALUMINIUM
	Portes et Fenetres (voir details)
1	REPERE FA2	u	2,00
2
3	REPERE PA1	u	1,00
4
	TOTAL LOT MENUISERIE ALUMINIUM

VI	DEVIS QUANTITATIF ESTIMATIF SECOND ŒUVRE
	LOT MENUISERIES METALLIQUES

1	REPERE PMP1	u	3,00
2
	TOTAL LOT MENUISERIE METALLIQUE

	DEVIS QUANTITATIF ESTIMATIF SECOND ŒUVRE
	DEVIS QUANTITATIF
VIII	LOT PEINTURE
1	Travaux de préparation des murs	m²	600,00
2	2 Couches d'Enduit peinture sur murs intérieurs	m²	420,00
3	Peinture intérieure sur murs et plafond BA13, dans locaux humides avec : 1 couche d'enduit séparé, et 2 couches de finition	m²	180,00
4	Peinture intérieure sur murs 2 couches de peinture vynilique type PT 01 -Blanc seigneurie	m²	420,00
5	Peinture sur ouvrages de menuiseries métallique avec 1 couche de minium et 2 couches de fintion PTO3 Epoxy gris fonce REF RAL 7022 mat	m²	101,00
	TOTAL LOT N°11 PEINTURE

IX	LOT ELECTRICITE
	Appareils Eclairage
	Installation de chantier	ens	1
1	Applique mural etanche	u	7
2	Luminaire 60x60	u	7
3	Linolithe	u	2
	Reglette etanche	u	11
	Hublot eanche	u	2

	Appareils Eclairage de balise
4	BAES simple avec indication de sortie	u	5

5	Appareils de commande
6	Interrupteur va et vient à voyant lumineux	u	4
7	Interrupteur simple allumage à voyant lumineux	u	2
8	Interrupteur étanche simple allumage à voyant lumineux	u	1
9	Interrupteur double allumage à voyant lumineux	u	2

	Blocs prise courant normal
10	Prise de courant normal 2P+T-16A	u	4
11	Prise de courant normal 2P+T-16A étanche	u	8
12	poste de travail: 2 prises 2p+t; 1prises informatique Rj45 ; 1prises télephonique Rj45	u	4

	Cables ,files et fourreaux	u
13	Câble U1000 R2V 3 x 1,5mm²	ml	450
14	Câble U1000 R2V 3 x 2,5 mm²	ml	250
15	Câble U1000 R2V 3 x 4mm²	ml	80
16	Tube isorange de 11 et 13")	Ens	1
17	Ensemble câblage informatique / téléphone en câble FTP Cat 6 (brassage et rocades en cuivre) suivant descriptif	ml	300
18	Prise de terre complète en Cu 29mm² à fond de fouille y compris barrette, liaisons équipotentielles et colonnes de terre	Ens	1

	Tableaux ,Coffrets et Divers
19	Alimentation depuis Tableau Général Basse Tension TGBT existant	Ens	1
20	Tableau Electrique (CE.A)	Ens	1
21	Baie informatique equipée à raccordement avec la baie centrale	Ens	1
22	Accessoires et divers	Ens	1

	TOTAL LOT N°12 ELECTRICITE

X	LOT CLIMATISATION
23	Installation de chantier	ens	1
24	Split type mural FTXS35K / RXS35L3 de marque DAIKIN ou similaire	u	2
25	Raccordements frigorifiques y compris les goulottes et les accessoires de raccordement.	Forfait	1
26	Evacuation des condensats vers les collecteurs eaux pluviales ou eaux usées. Tous les accessoires de raccordement restent à la charge du lot climatisation	Forfait	1
27	Raccordements électriques y compris tous les accessoires de raccordement.	Forfait	1
	TOTAL LOT N°13 CLIMATISATION

XI	PLOMBERIE SANITAIRE
28	Installation de chantier	ff	1
29	Branchement de chantier sur compteur indépendant	ff	1
	Appareils sanitaires a approuver
30	WC à l'anglaise	u	2
31	Lavabo ou Vasque simple	u	2
32	Siphon de sol	u	2
	Canalisation,Evacuations EU,EV,EP
33	Canalisation évacuation en PVC D63suivant plans et descriptif	ml	3
34	Canalisation évacuation en PVC D110 suivant plans et descriptif	ml	8
35	Canalisation évacuation en PVC D125 suivant plans et descriptif	ml	3
	Canalisations d'Alimentation et Accessoires
36	Canalisation alimentation en PVC Pression 32 suivant plans et descriptif	ml	12
37	Canalisation alimentation en PVC Pression 25 suivant plans et descriptif	ml	10
38	Equipements des colonnes et antennes (anti-bélier au sommet des colonnes - purgeurs - Vannes d'isolement - limiteurs de pression…)	Ens	1
	Canalisations Distribution Interieure et Accessoires
39	Canalisation alimentation en PER 13x16 suivant plans et descriptif	ml	20
40	Collecteurs à robinetteries intégrées EF	Ens	1
	Autre Plomberie
41	Regard de sortie de bâtiment en béton, 600x600 avec tampon de fermeture en fonte - profondeur fonction du fil d'eau suivant plans	u	2

	Accessoires toilettes
	douchettes tete chromé avec robinet double pour flexible chaise	unit.	2
	porte papier toilette chromé	unit.	2
	porte savon chromé	unit.	2
	distributeur de savon liquide	unit.	2
	porte papier serviette	unit.	2
	miroir luxe	unit.	2
	TOTAL LOT 14 PLOMBERIE SANITAIRE

	TOTAL GENERAL LOT 1

## Recapitulation Generale
SUITE/FIN
PROJET DE CONSTRUCTION DE LOCAUX DE CONTRÔLE DE FOURGONS CLIENTELE INSTITUTIONNELLE
		SITE BCEAO ZIGUINCHOR
	RECAPITULATIF GENERAL DES DQE DES TRAVAUX DU LOT 1

0/I	INSTALLATION -DEMOLITIONS -GROS ŒUVRE-VRD

I	ETANCHEITE

II	REVETEMENTS SOLS ET MURS

III	FAUX PLAFONDS

IV	MENUISERIES BOIS

V	MENUISERIE ALUMINIUM

VI	MENUISERIE METALLIQUE

	ELECTRICITE

	CLIMATISATION

	PLOMBERIE SANITAIRE

	PEINTURE
VII
	Montant HTVA

	TVA 18%		0,18

	Montant TTC